## Generator Parameters
| bus | p_mw | vm_pu | min_q_mvar | max_q_mvar | scaling | in_service | slack_weight | controllable | max_p_mw | min_p_mw | cp1_eur_per_mw | cq1_eur_per_mvar
0 | 0 |  | 1 |  |  |  | TRUE | 1 |  |  |  | 20 | 42
1 | 1 | 163 | 1 | -300 | 300 | 1 | TRUE | 0 | TRUE | 300 | 10 | 23 | 45
2 | 2 | 85 | 1 | -300 | 300 | 1 | TRUE | 0 | TRUE | 270 | 10 | 22 | 45

## Bus Parameters
| name | vn_kv | type | zone | in_service | max_vm_pu | min_vm_pu
0 | 1 | 345 | b | 1 | TRUE | 1.1 | 0.9
1 | 2 | 345 | b | 1 | TRUE | 1.1 | 0.9
2 | 3 | 345 | b | 1 | TRUE | 1.1 | 0.9
3 | 4 | 345 | b | 1 | TRUE | 1.1 | 0.9
4 | 5 | 345 | b | 1 | TRUE | 1.1 | 0.9
5 | 6 | 345 | b | 1 | TRUE | 1.1 | 0.9
6 | 7 | 345 | b | 1 | TRUE | 1.1 | 0.9
7 | 8 | 345 | b | 1 | TRUE | 1.1 | 0.9
8 | 9 | 345 | b | 1 | TRUE | 1.1 | 0.9

## Line Parameters
| from_bus | to_bus | length_km | r_ohm_per_km | x_ohm_per_km | c_nf_per_km | g_us_per_km | max_i_ka | df | parallel | type | in_service | max_loading_percent | geodata
0 | 0 | 3 | 105 | 0 | 0.65294 | 0 | 0 | 0.41837 | 1 | 1 | ol | TRUE | 100 | [(24.907484,67.096615),(25.76264242 ,66.65351253)]
1 | 3 | 4 | 95 | 0.21299 | 1.1527 | 3.7065 | 0 | 0.41837 | 1 | 1 | ol | TRUE | 100 | [(25.76264242,66.65351253),(26.50175571 ,66.1761888)]
2 | 4 | 5 | 112 | 0.41446 | 1.8066 | 7.1235 | 0 | 0.25102 | 1 | 1 | ol | TRUE | 100 | [(26.50175571,66.1761888),(27.50899591 ,66.1761888)]
3 | 2 | 5 | 25 | 0 | 2.7899 | 0 | 0 | 0.50204 | 1 | 1 | ol | TRUE | 100 | [(27.50876619,65.9226987),(27.50899591 ,66.1761888)]
4 | 5 | 6 | 70 | 0.20234 | 1.714 | 6.6539 | 0 | 0.25102 | 1 | 1 | ol | TRUE | 100 | [(27.50899591,66.1761888),(27.50719493,66.88595434)]
5 | 6 | 7 | 123 | 0.082253 | 0.69673 | 2.6997 | 0 | 0.41837 | 1 | 1 | ol | TRUE | 100 | [(27.50719493,66.88595434),(27.15543119,68.06157662)]
6 | 7 | 1 | 80 | 0 | 0.92988 | 0 | 0 | 0.41837 | 1 | 1 | ol | TRUE | 100 | [(27.15543119,68.06157662),(27.15311422 ,68.87015186)]
7 | 7 | 8 | 180 | 0.2116 | 1.0646 | 3.7886 | 0 | 0.41837 | 1 | 1 | ol | TRUE | 100 | [(27.15543119,68.06157662),(25.63560115,67.43940328)]
8 | 8 | 3 | 80 | 0.14878 | 1.2646 | 4.9029 | 0 | 0.41837 | 1 | 1 | ol | TRUE | 100 | [(25.63560115,67.43940328),(25.76264242,66.65351253)]

## Load Parameters
| bus | p_mw | q_mvar | const_z_percent | const_i_percent | scaling | in_service | controllable
0 | 4 | 90 | 30 | 0 | 0 | 1 | TRUE | FALSE
1 | 6 | 100 | 35 | 0 | 0 | 1 | TRUE | FALSE
2 | 8 | 125 | 50 | 0 | 0 | 1 | TRUE | FALSE